## Projeto
Dimensionamento fotovoltaico ON-GRID para usuário Grupo B
|  |  | Legenda | Dados que podem ser alterados
Dados Indicados |  |  |  | Dados que não podem ser alterados | Versão:7.3
Cidade | Vinhedo-SP
Tmin | 5 | °C
Latitude | 23 | ◦/SUL
Longitude | 47 | Oeste
Irradiação Solar (GHI) | 4.88 | kWh/m2*dia | (obtido do Sundata) http://www.cresesb.cepel.br/index.php?section=sundata&
Custo: TUSD (R$/kWh) | 0.26343 | Se na conta de energia não estiver separado TUSD e TE, considere TUSD=TE
Custo: TE (R$/kWh) | 0.40483
ICMS | 0.25 | Da conta de energia
Energia Mensal (EM) | 641.25 | kWh/mês
Energia do Custo de disponibilidade | 50 | kWh/mês
Eficiência de todo o sistema (ηsis) | 0.8 | escolher entre [0,7-0,9]. Ex. ηsis =0,8 ( inclui: perdas térmicas (5%) + perdas do inversor (5%) + outras perdas (10%))
Potência do Painél(PMOD): | 450 | W | (escolha do projetista)
Sobrecarga do Inversor(PCC/PCA) | 1.15 | escolher entre [1-1,25]. Alguns inversores permitido sobrecarga até 30% (conferir no manual do inversor)
Tensão em Vazio do Módulo (Voc): | 49.6 | V (Vide datasheet do módulo)
Coeficiente de temperatura do módulo(α): | -0.0029 | Vide datasheet do módulo. Deve-se colocar o valor negativo real com decimais (não em porcentagem).
Nro de MPPTs do Inversor | 2
Dimensionamento Preliminar
Energia do projeto EFV | 591.25 | kWh/mês | :Energia Mensal-Energia Custo de Disponibilidade
Custo Energia consumida | 0.66826 | R$/kWh | é igual a: TUSD + TE
Custo Energia injetada | 0.6024 | R$/kWh | é igual a: TUSD(1-ICMS) + TE
Potência Fotov (PFV) | 5048.2411 | W
Número de módulos | 12 | (foi aredondado para cima)
N° de Módulos/N°_MPPT | 6 | (Se o número de módulos for impar, haverá N° diferente de módulos por cada MPPT).
Protencia Fotov real (PFV) | 5400 | W (valor atualizado)
Potência do Inversor em CA | 4696 | W (é apenas uma estimativa)
Energia Fotovoltaica real (atualizada) | 632.448 | kWh/mês | (no Lado corrente contínua).
Tensão máxima da string por MPPT | 314.8608 | V. É igual a: Voc*(1+(Tmin-25)*α)NMODS-STR
Inclinação otima dos módulos | 28 | ° (apenas quando se pode escolher a inclinação)
Custos
Custos do projeto | Qde | Unitário | Total
Módulo Fotovoltaico | 12 | 800 | 9600
Inversor PHB Solar 5000D-NS;220V; 2mppt | 1 | 4500 | 4500
String box 2/2 cc 32A | 0 | 1342 | 0
Conjunto Conector MC4 | 2 | 15 | 30
Cabo solar 6mm, 1000V pto | 35 | 5 | 175
Cabo solar 6mm, 1000V verm | 35 | 5 | 175
Cabo solar VD/AM 6mm | 35 | 5 | 175
Grampo intermediário | 20 | 7 | 140
Grampo terminador | 8 | 7 | 56
Hook de aço Kit | 16 | 55 | 880
Emenda perfil | 8 | 15 | 120
Grampo de aterramento | 4 | 6 | 24
Abraçadeira cabos | 12 | 2.5 | 30
Clip de aterramento | 20 | 4 | 80
Perfil de Alumínio Anodizado p/modulos | 12 | 60 | 720 | 2050
Eletrobox (quadro CA) e outros | 1 | 390 | 390
| Preço Distribuido (1) |  | 17095 | Não pode mudar
| Preço Concentrado (2) |  | 17094.83 | Pode mudar aqui
| Escolher (1) ou (2) |  | 2 | Escolher 1 ou 2
| Valor do material |  | 17094.83
| Transporte (10%Valor do material) |  | 2000
| Estudos e Análises |  | 2000
| Ligação à rede e mão de obra |  | 4000
| Outro |  | 0
| Desconto |  | 0
Valor do investimento: |  |  | 25094.83
Avaliação Econômica
Custo / watt-pico | 4.6472 | /Wp | (projeto adequado com custo/wp entre 4 -7 R$/Wp)
Empresa Projetista
Energia do custo de disponibilidade (ECD):
1)Sistema Monofásico-> 30kWh
2)Sistema Bifásico-> 50kWh (três fios)
3)Sistema Trifásico-> 100kWh
Consultar Tabela Preços Atualizados (Agosto 2021)

## Payback
Planilha de Retorno de Investimento ou Payback
Dados que podem ser alterados
| Valores Adotados |  |  | VALOR |  | Dados que não pode ser alterado
Previsão de aumento do custo Energia |  |  |  | 5% | /ano | Obtido do aumento médio do custo de energia dos últimos anos
Taxa Mínima de Atratividade |  |  |  | 10% | /ano | Taxa de juros para calcular o Valor Presente Líquido
Vida útil do inversor |  |  |  | 15 | anos | Apenas uma estimativa
Custo de manutenção em relação à economia anual |  |  |  | 2% | em torno de 1%-5% do custo de Energia Gerada para limpeza do módulos.
Custos total do inversor em relação à economia anual |  |  |  | 70% | Em torno de 30-70%. Apenas para efeitos de troca do inversor após a vida útil
Perda de eficiencia do painel |  |  |  | 2% | 1º ano |  |  |  | PAYBACK simples
Perda de eficiencia do painel (outros anos) |  |  |  | 0.8% | 2º ano em diante
[6 empty] | Payback Simples |  | Payback descontado
Ano |  | Energia Anual Gerada (kWh) | Custo do kWh da Energia Injetada | Manutenção | Fluxo de Caixa Anual | Fluxo de Caixa Acumulado | Fluxo De Caixa Descontado | Fluxo Descontado Acumulado
0 |  |  |  |  | -25094.83 | -25094.83 | -25094.83 | -25094.83
1 | 2019 | 7589.376 | 0.6024 | 91.4365 | 4480.3904 | -20614.4396 | 4073.0822 | -21021.7478
2 | 2020 | 7437.5885 | 0.63252 | 94.0882 | 4610.3218 | -16004.1178 | 3810.1833 | -17211.5645
3 | 2021 | 7378.0878 | 0.66414 | 98.0023 | 4802.1111 | -11202.0067 | 3607.8972 | -13603.6673
4 | 2022 | 7319.0631 | 0.69735 | 102.0792 | 5001.879 | -6200.1277 | 3416.3506 | -10187.3167
5 | 2023 | 7260.5106 | 0.73222 | 106.3257 | 5209.9571 | -990.1706 | 3234.9735 | -6952.3432
6 | 2024 | 7202.4265 | 0.76883 | 110.7488 | 5426.6913 | 4436.5208 | 3063.2258 | -3889.1174
7 | 2025 | 7144.8071 | 0.80727 | 115.356 | 5652.4417 | 10088.9625 | 2900.5963 | -988.5211
8 | 2026 | 7087.6486 | 0.84763 | 120.1548 | 5887.5833 | 15976.5458 | 2746.6011 | 1758.08
9 | 2027 | 7030.9474 | 0.89002 | 125.1532 | 6257.6599 | 22234.2057 | 2653.8587 | 4411.9386
10 | 2028 | 6974.6998 | 0.93452 | 130.3596 | 6387.619 | 28621.8247 | 2462.7037 | 6874.6423
11 | 2029 | 6918.9022 | 0.98124 | 135.7825 | 6653.344 | 35275.1687 | 2331.9565 | 9206.5988
12 | 2030 | 6863.551 | 1.0303 | 141.4311 | 6930.1231 | 42205.2918 | 2208.1508 | 11414.7495
13 | 2031 | 6808.6426 | 1.0818 | 147.3146 | 7365.7308 | 49571.0226 | 2133.5899 | 13548.3394
14 | 2032 | 6754.1735 | 1.1359 | 153.4429 | 7518.7023 | 57089.7249 | 1979.9093 | 15528.2487
15 | 2033 | 6700.1401 | 1.1927 | 5753.7407 | 2237.5658 | 59327.2907 | 535.6555 | 16063.9042
16 | 2034 | 6646.539 | 1.2523 | 166.4749 | 8157.2699 | 67484.5607 | 1775.2596 | 17839.1638
17 | 2035 | 6593.3667 | 1.315 | 173.4003 | 8496.6123 | 75981.173 | 1681.0095 | 19520.1732
18 | 2036 | 6540.6197 | 1.3807 | 180.6137 | 8850.0714 | 84831.2444 | 1591.7631 | 21111.9364
19 | 2037 | 6488.2948 | 1.4497 | 188.1272 | 9218.2344 | 94049.4788 | 1507.255 | 22619.1914
20 | 2038 | 6436.3884 | 1.5222 | 195.9533 | 9601.7129 | 103651.1918 | 1427.2334 | 24046.4248
21 | 2039 | 6384.8973 | 1.5983 | 204.105 | 10001.1442 | 113652.336 | 1351.4603 | 25397.8851
22 | 2040 | 6333.8181 | 1.6783 | 212.5958 | 10417.1918 | 124069.5278 | 1279.7101 | 26677.5952
23 | 2041 | 6283.1476 | 1.7622 | 221.4397 | 10850.547 | 134920.0748 | 1211.7691 | 27889.3643
24 | 2042 | 6232.8824 | 1.8503 | 230.6516 | 11301.9297 | 146222.0045 | 1147.4352 | 29036.7995
25 | 2043 | 6183.0193 | 1.9428 | 240.2467 | 11772.09 | 157994.0945 | 1086.5168 | 30123.3163
PAYBACK descontado
[6 empty] | VALOR PRESENTE LÍQUIDO(VPL) |  | 30123.3163
[6 empty] | TAXA INTERNA DE RETORNO(TIR) |  | 21.24%
Anos
Reais
Reais
Anos

## Empréstimo Price
Dados que podem ser alterados
Dados que não pode ser alterado
EMPRÉSTIMO Modalidade PRICE
Taxa de Juros Efetivo Anual (Rate) |  |  |  | 5% | [1%-7%] depende do banco
Duração | (anos) |  |  | 25 | anos
Taxa Mínima de Atratividade |  |  |  | 10% | ao ano
Valor da Entrada |  |  |  | 10000
Valor do Empréstimo |  |  |  | 15094.83
Pagamento anual do empréstimo |  |  |  | 1071.0153 | Financiamento modalidade PRICE
Pagamento mensal do empréstimo |  |  |  | 89.2513
Fator do pagamento anual e empréstimo |  |  |  | 4.268% | %Emprestimo/PagamentoAno
[6 empty] | Payback Simples |  | Payback Descontado
| Ano |  | pagamento anual do Empréstimo | Energia Vendida | Fluxo de Caixa Anual | Fluxo de Caixa Acumulado | Fluxo De Caixa Descontado | Fluxo Descontado e Acumulado
| 0 |  |  |  | -25094.83 | -25094.83 | -25094.83 | -25094.83
| 1 | 2020 | 1071.0153 | 4480.3904 | 3409.3752 | -21685.4548 | 3099.432 | -21995.398
| 2 | 2021 | 1071.0153 | 4610.3218 | 3539.3065 | -18146.1484 | 2925.0467 | -19070.3514
| 3 | 2021 | 1071.0153 | 4802.1111 | 3731.0959 | -14415.0525 | 2803.2275 | -16267.1238
| 4 | 2022 | 1071.0153 | 5001.879 | 3930.8637 | -10484.1888 | 2684.8328 | -13582.291
| 5 | 2023 | 1071.0153 | 5209.9571 | 4138.9418 | -6345.247 | 2569.9572 | -11012.3338
| 6 | 2024 | 1071.0153 | 5426.6913 | 4355.6761 | -1989.5709 | 2458.6656 | -8553.6682
| 7 | 2025 | 1071.0153 | 5652.4417 | 4581.4264 | 2591.8555 | 2350.9962 | -6202.672
| 8 | 2026 | 1071.0153 | 5887.5833 | 4816.568 | 7408.4235 | 2246.9645 | -3955.7075
| 9 | 2027 | 1071.0153 | 6257.6599 | 5186.6447 | 12595.0682 | 2199.6436 | -1756.0639
| 10 | 2028 | 1071.0153 | 6387.619 | 5316.6037 | 17911.6719 | 2049.7809 | 293.717
| 11 | 2029 | 1071.0153 | 6653.344 | 5582.3287 | 23494.0006 | 1956.5722 | 2250.2892
| 12 | 2030 | 1071.0153 | 6930.1231 | 5859.1078 | 29353.1084 | 1866.8923 | 4117.1815
| 13 | 2031 | 1071.0153 | 7518.7023 | 6447.687 | 35800.7955 | 1867.6653 | 5984.8468
| 14 | 2032 | 1071.0153 | 7518.7023 | 6447.687 | 42248.4825 | 1697.8775 | 7682.7243
| 15 | 2033 | 1071.0153 | 2237.5658 | 1166.5505 | 43415.033 | 279.2629 | 7961.9872
| 16 | 2034 | 1071.0153 | 8157.2699 | 7086.2546 | 50501.2877 | 1542.1755 | 9504.1627
| 17 | 2035 | 1071.0153 | 8496.6123 | 7425.5971 | 57926.8847 | 1469.1148 | 10973.2775
| 18 | 2036 | 1071.0153 | 8850.0714 | 7779.0561 | 65705.9409 | 1399.1316 | 12372.4091
| 19 | 2037 | 1071.0153 | 9218.2344 | 8147.2191 | 73853.16 | 1332.1354 | 13704.5445
| 20 | 2038 | 1071.0153 | 9601.7129 | 8530.6977 | 82383.8577 | 1268.0339 | 14972.5784
| 21 | 2039 | 1071.0153 | 10001.1442 | 8930.1289 | 91313.9866 | 1206.7334 | 16179.3118
| 22 | 2040 | 1071.0153 | 10417.1918 | 9346.1765 | 100660.1631 | 1148.1402 | 17327.4519
| 23 | 2041 | 1071.0153 | 10417.1918 | 9346.1765 | 110006.3396 | 1043.7638 | 18371.2157
| 24 | 2042 | 1071.0153 | 11301.9297 | 10230.9145 | 120237.2541 | 1038.6997 | 19409.9154
| 25 | 2043 | 1071.0153 | 11772.09 | 10701.0747 | 130938.3288 | 987.6664 | 20397.5818
25704.3667
|  |  |  | VALOR PRESENTE LÍQUIDO(VPL) |  |  |  | 20397.5818
|  |  |  | TAXA INTERNA DE RETORNO(TIR) |  |  |  | 17.53%
Observação: Nesta tabela não foi considerado a troca do inversor no ano 15
Reais
Reais
Payback Descontado
Anos
Anos
Payback Simples

## Energia FV
|  | Legenda | Dados que podem ser alterados
Dados que não podem ser alterados
Previsão da Energia Fotovoltaica e valor da conta de energia mensal
Custeio IP (e outros), R$ |  |  | 9.38 | pode alterar
Fator de simultaneidade (Fs): |  |  | 37% | Energia Fotovoltaica consumida imediatamente. Em residencias é 38% e em comercio 70%
ICMS |  |  | 25% | (Não alterar aqui. Para alterar vá para a janela Projeto)
TUSD |  |  | 0.26343 | (Não alterar aqui. Para alterar vá para a janela Projeto)
TE |  |  | 0.40483 | (Não alterar aqui. Para alterar vá para a janela Projeto)
Custo da Energia Consumida |  |  | 0.66826 | (Não alterar aqui. Para alterar vá para a janela Projeto)
Custo da Energia Injetada |  |  | 0.6024 | (Não alterar aqui. Para alterar vá para a janela Projeto)
Energia do custo de disponibilidade(kWh) |  |  | 50 | (Não alterar aqui. Para alterar vá para a janela Projeto)
Custo de disponibilidade (ECD) (R$): |  |  | 33.4128 | (Não alterar aqui. Para alterar vá para a janela Projeto)
Valor a pagar a pagar
após instalação fotovol.
Mês |  | Irradiação Solar (GHI): kWh/m^2*dia | Energia Fotovol Gerada (kWh) | Economia Mensal (R$) | Ec: Energia Consumida (kWh) | IP+ECD+EC*(1-Fs)*TUSD*ICMS
JAN | 31 | 5.52 | 739.2384 | 494.0004 | 603 | 67.8114
FEV | 28 | 5.75 | 695.52 | 464.7853 | 551 | 65.6539
MAR | 31 | 5.07 | 678.9744 | 453.7286 | 517 | 64.2433
ABR | 30 | 4.59 | 594.864 | 397.5213 | 591 | 67.3135
MAI | 31 | 3.76 | 503.5392 | 336.493 | 659 | 70.1349
JUN | 30 | 3.53 | 457.488 | 305.719 | 757 | 74.2009
JUL | 31 | 3.68 | 492.8256 | 329.3336 | 795 | 75.7776
AGO | 31 | 4.62 | 618.7104 | 413.4568 | 741 | 73.5371
SET | 30 | 4.8 | 622.08 | 415.7086 | 688 | 71.3381
OUT | 31 | 5.45 | 729.864 | 487.7359 | 605 | 67.8944
NOV | 30 | 5.71 | 740.016 | 494.52 | 656 | 70.0104
DEZ | 31 | 6.09 | 815.5728 | 545.0113 | 532 | 64.8656
|  | Total | 7688.6928 | 5138.0138 | 7695 | 767.9155
Média mensal |  | 4.8808 | 640.7244 | 428.1678 | 641.25 | 63.993
(Método de Insolação)
* A Energia Fotovoltaica Prevista foi calculado como:
EFV = PFV * IRS * nro_dias*ηsis /1000 (kWh/mês)
Sendo
PFV potência projetada em W
IRS em (kWh/m²dia)
ηsis =0,8 ( inclui: perdas térmicas (5%) + perdas do inversor (5%) + outras perdas (10%))
nro_dias: Nro de dias do mês
II) Emissões anuais de dióxido de carbono evitadas pelo Sistema Fotovoltaico
Fator de Emissão (Fe) |  | 0.086 | tCO2/MWh-ano
Emissões evitadas (ECO2) |  | 0.66177 | tCO2
legenda
ECO2 = Eanual ∙Fe
ECO2 : Emissões anuais de dióxido de carbono evitadas
Eanual: Energia Anual do sistema Fotovoltaica em MWh/ano
Fe: Fator de Emissão, média dos últimos 5 anos. Consultar o site abaixo:
https://www.gov.br/mcti/pt-br/acompanhe-o-mcti/cgcl/clima/paginas/fator-medio-inventarios-corporativos
III) Nro Equivalente de Arvores Cultivadas (CO2 removida por uma árvore plantada e cultivada por 20 anos)
A remoção média anual em CO2 é de 12,48 KG/Árvore (árvores de médio a grande porte).
Isto representa 246,9 KgCO2/árvore no 20º ano ou 0,2469tCO2/arvores. Forma prática 4 arvores por tCO2
https://my.solarview.com.br/base-conhecimento/equivalencias-de-economia-sustentabilidade/
Nro de Arvores Cultivadas |  | 2.6803 | Arvores
Mudar aqui a Irradiação Solar da sua localidade no Sundata:
http://www.cresesb.cepel.br/index.php?section=sundata&
Obtido da conta de energia de Valinhos/SP