## Projeto
Dimensionamento fotovoltaico ON-GRID para usuário Grupo B
|  |  | Legenda | Dados que podem ser alterados
Dados Indicados |  |  |  | Dados que não podem ser alterados |  | Versão:7.5
Cidade | Vinhedo-SP
Tmin | 5 | °C
Latitude | 23 | ◦/SUL
Longitude | 47 | Oeste
Irradiação Solar (GHI) | 4.88 | kWh/m2*dia | (obtido do Sundata) http://www.cresesb.cepel.br/index.php?section=sundata&
Custo: TUSD (R$/kWh) | 0.26343 | Se na conta de energia não estiver separado TUSD e TE, considere TUSD=TE
Custo: TE (R$/kWh) | 0.40483
ICMS | 0.25 | Da conta de energia
Energia Mensal (EM) | 641.25 | kWh/mês
Energia do Custo de disponibilidade | 50 | kWh/mês
Eficiência de todo o sistema (ηsis) | 0.8 | escolher entre [0,7-0,9]. Ex. ηsis =0,8 ( inclui: perdas térmicas (5%) + perdas do inversor (5%) + outras perdas (10%))
Potência do Painél(PMOD): | 550 | W | (escolha do projetista)
Sobrecarga do Inversor(PCC/PCA) | 1.15 | escolher entre [1-1,25]. Alguns inversores permitido sobrecarga até 30% (conferir no manual do inversor)
Tensão em Vazio do Módulo (Voc): | 49.6 | V (Vide datasheet do módulo)
Coeficiente de temperatura do módulo(α): | -0.0029 | Vide datasheet do módulo. Deve-se colocar o valor negativo real com decimais (não em porcentagem).
Nro de MPPTs do Inversor | 2
Dimensionamento Preliminar
Energia do projeto EFV | 641.25 | kWh/mês | :Energia Mensal | Lei 14300
Custo Energia consumida | 0.66826 | R$/kWh | é igual a: TUSD + TE
Custo Energia injetada | 0.6024 | R$/kWh | é igual a: TUSD(1-ICMS) + TE
Potência Fotov (PFV) | 5475.1537 | W
Número de módulos | 10 | (foi aredondado para cima)
N° de Módulos/N°_MPPT | 5 | (Se o número de módulos for impar, haverá N° diferente de módulos por cada MPPT).
Protencia Fotov real (PFV) | 5500 | W (valor atualizado)
Potência do Inversor em CA | 4783 | W (é apenas uma estimativa)
Energia Fotovoltaica real (atualizada) | 644.16 | kWh/mês | (no Lado corrente contínua).
Tensão máxima da string por MPPT | 262.384 | V. É igual a: Voc*(1+(Tmin-25)*α)NMODS-STR
Inclinação otima dos módulos | 28 | ° (apenas quando se pode escolher a inclinação)
Custos
Custos do projeto | Qde | Unitário | Total
Módulo Fotovoltaico | 12 | 800 | 9600
Inversor PHB Solar 5000D-NS;220V; 2mppt | 1 | 4500 | 4500
String box 2/2 cc 32A | 0 | 1342 | 0
Conjunto Conector MC4 | 2 | 15 | 30
Cabo solar 6mm, 1000V pto | 35 | 5 | 175
Cabo solar 6mm, 1000V verm | 35 | 5 | 175
Cabo solar VD/AM 6mm | 35 | 5 | 175
Grampo intermediário | 20 | 7 | 140
Grampo terminador | 8 | 7 | 56
Hook de aço Kit | 16 | 55 | 880
Emenda perfil | 8 | 15 | 120
Grampo de aterramento | 4 | 6 | 24
Abraçadeira cabos | 12 | 2.5 | 30
Clip de aterramento | 20 | 4 | 80
Perfil de Alumínio Anodizado p/modulos | 12 | 60 | 720 | 2050
Eletrobox (quadro CA) e outros | 1 | 390 | 390
| Preço Distribuido (1) |  | 17095 | Não pode mudar
| Preço Concentrado (2) |  | 18558 | Pode mudar aqui
| Escolher (1) ou (2) |  | 2 | Escolher 1 ou 2
| Valor do material |  | 18558
| Transporte (10%Valor do material) |  | 2000
| Estudos e Análises |  | 2000
| Ligação à rede e mão de obra |  | 4000
| Outro |  | 0
| Desconto |  | 0 |  | WEG2024
Valor do investimento: |  |  | 26558
Avaliação Econômica
Custo / watt-pico | 4.8287 | /Wp | (projeto adequado com custo/wp entre 4 -7 R$/Wp)
Empresa Projetista
Energia do custo de disponibilidade (ECD):
1)Sistema Monofásico-> 30kWh
2)Sistema Bifásico-> 50kWh (três fios)
3)Sistema Trifásico-> 100kWh
Consultar Tabela Preços Atualizados (Agosto 2021)

## Payback
Planilha de Retorno de Investimento ou Payback
Dados que podem ser alterados
| Valores Adotados |  |  | VALOR |  | Dados que não pode ser alterado
Previsão de aumento do custo Energia |  |  |  | 5% | /ano | Obtido do aumento médio do custo de energia dos últimos anos
Taxa Mínima de Atratividade |  |  |  | 10% | /ano | Taxa de juros para calcular o Valor Presente Líquido
Vida útil do inversor |  |  |  | 15 | anos | Apenas uma estimativa
Custo de manutenção em relação à economia anual |  |  |  | 2% | em torno de 1%-5% do custo de Energia Gerada para limpeza do módulos.
Custos total do inversor em relação à economia anual |  |  |  | 70% | Em torno de 30-70%. Apenas para efeitos de troca do inversor após a vida útil
Perda de eficiencia do painel |  |  |  | 2% | 1º ano |  |  |  | PAYBACK simples
Perda de eficiencia do painel (outros anos) |  |  |  | 0.8% | 2º ano em diante
[6 empty] | Payback Simples |  | Payback descontado
Ano |  | Energia Anual Gerada (kWh) | Custo do kWh da Energia Injetada | Manutenção | Fluxo de Caixa Anual | Fluxo de Caixa Acumulado | Fluxo De Caixa Descontado | Fluxo Descontado Acumulado
0 |  |  |  |  | -26558 | -26558 | -26558 | -26558
1 | 2019 | 7729.92 | 0.6024 | 93.1298 | 4563.3606 | -21994.6394 | 4148.5097 | -22409.4903
2 | 2020 | 7575.3216 | 0.63252 | 95.8306 | 4695.6981 | -17298.9413 | 3880.7422 | -18528.7481
3 | 2021 | 7514.719 | 0.66414 | 99.8171 | 4891.0391 | -12407.9022 | 3674.7101 | -14854.038
4 | 2022 | 7454.6013 | 0.69735 | 103.9695 | 5094.5064 | -7313.3958 | 3479.6164 | -11374.4216
5 | 2023 | 7394.9645 | 0.73222 | 108.2946 | 5306.4378 | -2006.958 | 3294.8804 | -8079.5413
6 | 2024 | 7335.8047 | 0.76883 | 112.7997 | 5527.1856 | 3520.2276 | 3119.9522 | -4959.5891
7 | 2025 | 7277.1183 | 0.80727 | 117.4922 | 5757.1166 | 9277.3442 | 2954.3111 | -2005.278
8 | 2026 | 7218.9014 | 0.84763 | 122.3798 | 5996.6126 | 15273.9568 | 2797.464 | 792.1861
9 | 2027 | 7161.1502 | 0.89002 | 127.4709 | 6373.5425 | 21647.4993 | 2703.0042 | 3495.1903
10 | 2028 | 7103.861 | 0.93452 | 132.7736 | 6505.9083 | 28153.4076 | 2508.3093 | 6003.4996
11 | 2029 | 7047.0301 | 0.98124 | 138.297 | 6776.5541 | 34929.9616 | 2375.1409 | 8378.6404
12 | 2030 | 6990.6538 | 1.0303 | 144.0502 | 7058.4587 | 41988.4203 | 2249.0425 | 10627.6829
13 | 2031 | 6934.7286 | 1.0818 | 150.0427 | 7502.1332 | 49490.5536 | 2173.1008 | 12800.7836
14 | 2032 | 6879.2508 | 1.1359 | 156.2844 | 7657.9375 | 57148.4911 | 2016.5743 | 14817.3579
15 | 2033 | 6824.2168 | 1.1927 | 5860.2914 | 2279.0022 | 59427.4934 | 545.575 | 15362.933
16 | 2034 | 6769.623 | 1.2523 | 169.5578 | 8308.3305 | 67735.8238 | 1808.1348 | 17171.0677
17 | 2035 | 6715.466 | 1.315 | 176.6114 | 8653.957 | 76389.7808 | 1712.1393 | 18883.207
18 | 2036 | 6661.7423 | 1.3807 | 183.9584 | 9013.9616 | 85403.7425 | 1621.2402 | 20504.4472
19 | 2037 | 6608.4484 | 1.4497 | 191.6111 | 9388.9424 | 94792.6849 | 1535.1671 | 22039.6143
20 | 2038 | 6555.5808 | 1.5222 | 199.5821 | 9779.5224 | 104572.2074 | 1453.6637 | 23493.278
21 | 2039 | 6503.1361 | 1.5983 | 207.8847 | 10186.3506 | 114758.5579 | 1376.4874 | 24869.7654
22 | 2040 | 6451.1111 | 1.6783 | 216.5327 | 10610.1028 | 125368.6607 | 1303.4084 | 26173.1738
23 | 2041 | 6399.5022 | 1.7622 | 225.5405 | 11051.483 | 136420.1437 | 1234.2093 | 27407.3831
24 | 2042 | 6348.3061 | 1.8503 | 234.923 | 11511.2247 | 147931.3685 | 1168.684 | 28576.0671
25 | 2043 | 6297.5197 | 1.9428 | 244.6957 | 11990.0917 | 159921.4601 | 1106.6375 | 29682.7045
PAYBACK descontado
[6 empty] | VALOR PRESENTE LÍQUIDO(VPL) |  | 29682.7045
[6 empty] | TAXA INTERNA DE RETORNO(TIR) |  | 20.53%
Anos
Reais
Reais
Anos

## Empréstimo Price
Dados que podem ser alterados
Dados que não pode ser alterado
EMPRÉSTIMO Modalidade PRICE
Taxa de Juros Efetivo Anual (Rate) |  |  |  | 5% | [1%-7%] depende do banco
Duração | (anos) |  |  | 25 | anos
Taxa Mínima de Atratividade |  |  |  | 10% | ao ano
Valor da Entrada |  |  |  | 10000
Valor do Empréstimo |  |  |  | 16558
Pagamento anual do empréstimo |  |  |  | 1174.8308 | Financiamento modalidade PRICE
Pagamento mensal do empréstimo |  |  |  | 97.9026
Fator do pagamento anual e empréstimo |  |  |  | 4.424% | %Emprestimo/PagamentoAno
[6 empty] | Payback Simples |  | Payback Descontado
| Ano |  | pagamento anual do Empréstimo | Energia Vendida | Fluxo de Caixa Anual | Fluxo de Caixa Acumulado | Fluxo De Caixa Descontado | Fluxo Descontado e Acumulado
| 0 |  |  |  | -26558 | -26558 | -26558 | -26558
| 1 | 2020 | 1174.8308 | 4563.3606 | 3388.5298 | -23169.4702 | 3080.4817 | -23477.5183
| 2 | 2021 | 1174.8308 | 4695.6981 | 3520.8673 | -19648.6029 | 2909.8077 | -20567.7106
| 3 | 2021 | 1174.8308 | 4891.0391 | 3716.2083 | -15932.3945 | 2792.0423 | -17775.6683
| 4 | 2022 | 1174.8308 | 5094.5064 | 3919.6756 | -12012.719 | 2677.1912 | -15098.4772
| 5 | 2023 | 1174.8308 | 5306.4378 | 4131.607 | -7881.1119 | 2565.4029 | -12533.0743
| 6 | 2024 | 1174.8308 | 5527.1856 | 4352.3548 | -3528.7571 | 2456.7908 | -10076.2834
| 7 | 2025 | 1174.8308 | 5757.1166 | 4582.2858 | 1053.5287 | 2351.4371 | -7724.8463
| 8 | 2026 | 1174.8308 | 5996.6126 | 4821.7818 | 5875.3105 | 2249.3968 | -5475.4495
| 9 | 2027 | 1174.8308 | 6373.5425 | 5198.7117 | 11074.0222 | 2204.7613 | -3270.6882
| 10 | 2028 | 1174.8308 | 6505.9083 | 5331.0775 | 16405.0997 | 2055.3611 | -1215.3271
| 11 | 2029 | 1174.8308 | 6776.5541 | 5601.7233 | 22006.823 | 1963.3698 | 748.0428
| 12 | 2030 | 1174.8308 | 7058.4587 | 5883.6279 | 27890.4509 | 1874.7052 | 2622.7479
| 13 | 2031 | 1174.8308 | 7657.9375 | 6483.1068 | 34373.5576 | 1877.9251 | 4500.673
| 14 | 2032 | 1174.8308 | 7657.9375 | 6483.1068 | 40856.6644 | 1707.2046 | 6207.8777
| 15 | 2033 | 1174.8308 | 2279.0022 | 1104.1714 | 41960.8358 | 264.3299 | 6472.2075
| 16 | 2034 | 1174.8308 | 8308.3305 | 7133.4997 | 49094.3355 | 1552.4574 | 8024.6649
| 17 | 2035 | 1174.8308 | 8653.957 | 7479.1262 | 56573.4618 | 1479.7053 | 9504.3702
| 18 | 2036 | 1174.8308 | 9013.9616 | 7839.1308 | 64412.5926 | 1409.9366 | 10914.3067
| 19 | 2037 | 1174.8308 | 9388.9424 | 8214.1117 | 72626.7043 | 1343.0729 | 12257.3796
| 20 | 2038 | 1174.8308 | 9779.5224 | 8604.6917 | 81231.3959 | 1279.0326 | 13536.4122
| 21 | 2039 | 1174.8308 | 10186.3506 | 9011.5198 | 90242.9157 | 1217.7318 | 14754.144
| 22 | 2040 | 1174.8308 | 10610.1028 | 9435.272 | 99678.1877 | 1159.0852 | 15913.2292
| 23 | 2041 | 1174.8308 | 10610.1028 | 9435.272 | 109113.4596 | 1053.7138 | 16966.943
| 24 | 2042 | 1174.8308 | 11511.2247 | 10336.3939 | 119449.8536 | 1049.4086 | 18016.3516
| 25 | 2043 | 1174.8308 | 11990.0917 | 10815.2609 | 130265.1145 | 998.2053 | 19014.5569
28195.9389
|  |  |  | VALOR PRESENTE LÍQUIDO(VPL) |  |  |  | 19014.5569
|  |  |  | TAXA INTERNA DE RETORNO(TIR) |  |  |  | 16.67%
Observação: Nesta tabela não foi considerado a troca do inversor no ano 15
Reais
Reais
Payback Descontado
Anos
Anos
Payback Simples

## Energia FV
|  | Legenda | Dados que podem ser alterados
Dados que não podem ser alterados
Previsão da Energia Fotovoltaica e valor da conta de energia mensal
Custeio IP (e outros), R$ |  |  | 9.38 | pode alterar
Fator de simultaneidade (Fs): |  |  | 37% | Energia Fotovoltaica consumida imediatamente. Em residencias é 38% e em comercio 70%
ICMS |  |  | 25% | (Não alterar aqui. Para alterar vá para a janela Projeto)
TUSD |  |  | 0.26343 | (Não alterar aqui. Para alterar vá para a janela Projeto)
TE |  |  | 0.40483 | (Não alterar aqui. Para alterar vá para a janela Projeto)
Custo da Energia Consumida |  |  | 0.66826 | (Não alterar aqui. Para alterar vá para a janela Projeto)
Custo da Energia Injetada |  |  | 0.6024 | (Não alterar aqui. Para alterar vá para a janela Projeto)
Energia do custo de disponibilidade(kWh) |  |  | 50 | (Não alterar aqui. Para alterar vá para a janela Projeto)
Custo de disponibilidade (ECD) (R$): |  |  | 33.4128 | (Não alterar aqui. Para alterar vá para a janela Projeto)
Valor a pagar a pagar
após instalação fotovol.
Mês |  | Irradiação Solar (GHI): kWh/m^2*dia | Energia Fotovol Gerada (kWh) | Economia Mensal (R$) | Ec: Energia Consumida (kWh) | IP+ECD+EC*(1-Fs)*TUSD*ICMS
JAN | 31 | 5.52 | 752.928 | 503.1485 | 603 | 67.8114
FEV | 28 | 5.75 | 708.4 | 473.3924 | 551 | 65.6539
MAR | 31 | 5.07 | 691.548 | 462.131 | 517 | 64.2433
ABR | 30 | 4.59 | 605.88 | 404.8828 | 591 | 67.3135
MAI | 31 | 3.76 | 512.864 | 342.7244 | 659 | 70.1349
JUN | 30 | 3.53 | 465.96 | 311.3805 | 757 | 74.2009
JUL | 31 | 3.68 | 501.952 | 335.4324 | 795 | 75.7776
AGO | 31 | 4.62 | 630.168 | 421.1134 | 741 | 73.5371
SET | 30 | 4.8 | 633.6 | 423.4069 | 688 | 71.3381
OUT | 31 | 5.45 | 743.38 | 496.768 | 605 | 67.8944
NOV | 30 | 5.71 | 753.72 | 503.6778 | 656 | 70.0104
DEZ | 31 | 6.09 | 830.676 | 555.1041 | 532 | 64.8656
|  | Total | 7831.076 | 5233.1622 | 7695 | 767.9155
Média mensal |  | 4.8808 | 652.5897 | 436.0968 | 641.25 | 63.993
(Método de Insolação)
* A Energia Fotovoltaica Prevista foi calculado como:
EFV = PFV * IRS * nro_dias*ηsis /1000 (kWh/mês)
Sendo
PFV potência projetada em W
IRS em (kWh/m²dia)
ηsis =0,8 ( inclui: perdas térmicas (5%) + perdas do inversor (5%) + outras perdas (10%))
nro_dias: Nro de dias do mês
II) Emissões anuais de dióxido de carbono evitadas pelo Sistema Fotovoltaico
Fator de Emissão (Fe) |  | 0.086 | tCO2/MWh-ano
Emissões evitadas (ECO2) |  | 0.66177 | tCO2
legenda
ECO2 = Eanual ∙Fe
ECO2 : Emissões anuais de dióxido de carbono evitadas
Eanual: Energia Anual do sistema Fotovoltaica em MWh/ano
Fe: Fator de Emissão, média dos últimos 5 anos. Consultar o site abaixo:
https://www.gov.br/mcti/pt-br/acompanhe-o-mcti/cgcl/clima/paginas/fator-medio-inventarios-corporativos
III) Nro Equivalente de Arvores Cultivadas (CO2 removida por uma árvore plantada e cultivada por 20 anos)
A remoção média anual em CO2 é de 12,48 KG/Árvore (árvores de médio a grande porte).
Isto representa 246,9 KgCO2/árvore no 20º ano ou 0,2469tCO2/arvores. Forma prática 4 arvores por tCO2
https://my.solarview.com.br/base-conhecimento/equivalencias-de-economia-sustentabilidade/
Nro de Arvores Cultivadas |  | 2.6803 | Arvores
Mudar aqui a Irradiação Solar da sua localidade no Sundata:
http://www.cresesb.cepel.br/index.php?section=sundata&
Obtido da conta de energia de Valinhos/SP